## Display 800x600
Design Clock (MHz) | 40
System Clock (MHz) | 8
Horizontal timing
Scanline part | Pixels | Time [µs] | Divider | Reduced Pixels | Adjsuted | Actual Timing [µs] | % error | Running Counter
Visible area | 800 | 20 | 3 | 266.6667 | 160 | 20 | 0 | 160
Front porch | 40 | 1 | 3 | 13.3333 | 8 | 1 | 0% | 168
Sync pulse | 128 | 3.2 | 3 | 42.6667 | 25 | 3.125 | -2.344% | 193
Back porch | 88 | 2.2 | 3 | 29.3333 | 18 | 2.25 | 2.273% | 211
Whole line | 1056 | 26.4 | 3 | 352 | 211 | 26.375 | -0.0947%
Vertical Timing
Frame part | Lines | Time [ms] | Divider
Visible area | 600 | 15.84 | 2 | 300 | 120 | 15 | -5.303%
Front porch | 1 | 0.0264 | 2 | 0.5 | 0 | 0 | -10000%
Sync pulse | 4 | 0.1056 | 2 | 2 | 1 | 0.125 | 18.37%
Back porch | 23 | 0.6072 | 2 | 11.5 | 5 | 0.625 | 2.931%
Whole frame | 628 | 16.5792 | 2 | 314 | 126 | 15.75 | -5.001%
160x120
|  | address lines | data lines | [5 empty] | 80x60
width | 160 | 8 | 0
height | 120 | 8 | 0
color depth | 332 |  | 8
170.24
19200
|  | 32768 | 32768
| 128 |  |  |  |  | 85.12
| pixels | address lines | data lines | size (bytes)
width | 86 | 7 |  | 5504 |  | * skip lower bit of horizontal counter
height | 64 | 6 |  |  |  | *skip lower two bits of vertical counter
8
A0-A6 X Coord
A7-A13 Y Coord

## Display 640x480
Design Clock (MHz) | 25.175
System Clock (MHz) | 8
Horizontal timing
Scanline part | Pixels | Time [µs] | Divider | Reduced Pixels | Adjsuted | Actual Timing [µs] | % error
Visible area | 640 | 25.422 | 3.1469 | 203.3764 | 203 | 25.375 | -0.0018506
Front porch | 16 | 0.64555 | 3.1469 | 5.0844 | 5 | 0.625 | -3.183%
Sync pulse | 96 | 3.8133 | 3.1469 | 30.5065 | 31 | 3.875 | 1.618%
Back porch | 48 | 1.9067 | 3.1469 | 15.2532 | 15 | 1.875 | -1.66%
Whole line | 800 | 31.7876 | 3.1469 | 254.2205 | 254 | 31.75 | -0.1181%
Vertical Timing
Frame part | Lines | Time [ms] | Divider
Visible area | 480 | 15.258 | 4 | 120 | 120 | 15 | -1.691%
Front porch | 10 | 0.31788 | 4 | 2.5 | 2.5 | 0.3125 | -169.1%
Sync pulse | 2 | 0.063575 | 4 | 0.5 | 0.5 | 0.0625 | -1.691%
Back porch | 33 | 1.049 | 4 | 8.25 | 8.25 | 1.0312 | -1.691%
Whole frame | 525 | 16.6885 | 4 | 131.25 | 131.25 | 16.4062 | -1.691%
160x120
EFFECTIVE RESOLUTION | [7 empty] | 80x60
203x120
Pixel (8bit) | 24360 | bytes
8
A0-A6 X Coord
A7-A13 Y Coord

## Sheet2
Address Calculator
[9 empty] | Horizontal Counter Bits | [10 empty] | Horizontal Counter Bits |  |  | OFFSET X BY 1 | [7 empty] | Address
Decimal | [8 empty] | 0 | 1 | 2 | 3 | 4 | 5 | 6 | 7 | 8 | 9 | Value | 0 | 1 | 2 | 3 | 4 | 5 | 6 | 7 | 8 | 9 | Value
[8 empty] | 0 | 0 | 0 | 0 | 0 | 0 | 0 | 0 | 0 | 0 | 0 | 0 | 0 | 0 | 0 | 0 | 0 | 0 | 0 | 0 | 0 | 0 | 0 | 0
[8 empty] | 0 | 0 | 0 | 0 | 0 | 0 | 0 | 0 | 0 | 0 | 0 | 0 | 0 | 0 | 0 | 0 | 0 | 0 | 0 | 0 | 0 | 0 | 0 | 0
[8 empty] | 0 | 0 | 0 | 0 | 0 | 0 | 0 | 0 | 0 | 0 | 0 | 0 | 0 | 1 | 0 | 0 | 0 | 0 | 0 | 0 | 0 | 0 | 2 | 256
[8 empty] | 0 | 0 | 0 | 0 | 0 | 0 | 0 | 0 | 0 | 0 | 0 | 0 | 0 | 1 | 0 | 0 | 0 | 0 | 0 | 0 | 0 | 0 | 2 | 256
0 | 0 | 1 | [5 empty] | 4 | 0 | 0 | 0 | 0 | 0 | 0 | 0 | 0 | 0 | 0 | 0 | 4 | [10 empty] | 0
1 | 0 | 1 | [5 empty] | 5 | 0 | 0 | 0 | 0 | 0 | 0 | 0 | 0 | 0 | 0 | 0 | 5 | [10 empty] | 0
0 | 1 | 1 | [5 empty] | 6 | 0 | 0 | 0 | 0 | 0 | 0 | 0 | 0 | 0 | 0 | 0 | 6 | [10 empty] | 0
1 | 1 | 1 | [5 empty] | 7 | 0 | 0 | 0 | 0 | 0 | 0 | 0 | 0 | 0 | 0 | 0 | 7 | [10 empty] | 0
0 | 0 | 0 | 1 |  |  |  |  | 8 | 0 | 0 | 0 | 0 | 0 | 0 | 0 | 0 | 0 | 0 | 0 | 8
1 | 1 | 0 | 0 | 1 | 0 | 1 | 1 | 211 | 0 | 0 | 0 | 0 | 0 | 0 | 0 | 0 | 0 | 0 | 0 | 211
0 | 0 | 0 | 0 | 0 | 0 | 0 | 0 | 0 | [10 empty] | 1 | 256 | bar: Horizontal Counter Bits 0
1 | 0 | 0 | 0 | 0 | 0 | 0 | 0 | 1 | [10 empty] | 1 | 257 | bar: Horizontal Counter Bits 0
0 | 1 | 0 | 0 | 0 | 0 | 0 | 0 | 2 | [10 empty] | 1 | 258 | bar: Horizontal Counter Bits 0
1 | 1 | 0 | 0 | 0 | 0 | 0 | 0 | 3 | [10 empty] | 1 | 259 | bar: Horizontal Counter Bits 0
0 | 0 | 1 | [5 empty] | 4 | [10 empty] | 1 | 260 | bar: Horizontal Counter Bits 0
1 | 0 | 1 | [5 empty] | 5 | [10 empty] | 1 | 261 | bar: Horizontal Counter Bits 0
0 | 1 | 1 | [5 empty] | 6 | [10 empty] | 1 | 262 | bar: Horizontal Counter Bits 0
1 | 1 | 1 | [5 empty] | 7 | [10 empty] | 1 | 263 | bar: Horizontal Counter Bits 0
0 | 0 | 0 | 1 |  |  |  |  | 8 | [10 empty] | 1 | 264 | bar: Horizontal Counter Bits 0
1 | 1 | 0 | 0 | 1 | 0 | 1 | 1 | 211 | [10 empty] | 1 | 467 | bar: Horizontal Counter Bits 0
0 | 0 | 0 | 0 | 0 | 0 | 0 | 0 | 0 | [10 empty] | 2 | 512 | bar: Horizontal Counter Bits 1
1 | 0 | 0 | 0 | 0 | 0 | 0 | 0 | 1 | [10 empty] | 2 | 513 | bar: Horizontal Counter Bits 1
0 | 1 | 0 | 0 | 0 | 0 | 0 | 0 | 2 | [10 empty] | 2 | 514 | bar: Horizontal Counter Bits 1
1 | 1 | 0 | 0 | 0 | 0 | 0 | 0 | 3 | [10 empty] | 2 | 515 | bar: Horizontal Counter Bits 1
0 | 0 | 1 | [5 empty] | 4 | [10 empty] | 2 | 516 | bar: Horizontal Counter Bits 1
1 | 0 | 1 | [5 empty] | 5 | [10 empty] | 2 | 517 | bar: Horizontal Counter Bits 1
0 | 1 | 1 | [5 empty] | 6 | [10 empty] | 2 | 518 | bar: Horizontal Counter Bits 1
1 | 1 | 1 | [5 empty] | 7 | [10 empty] | 2 | 519 | bar: Horizontal Counter Bits 1
0 | 0 | 0 | 1 |  |  |  |  | 8 | [10 empty] | 2 | 520 | bar: Horizontal Counter Bits 1
1 | 1 | 0 | 0 | 1 | 0 | 1 | 1 | 211 | [10 empty] | 2 | 723 | bar: Horizontal Counter Bits 1
0 | 0 | 0 | 0 | 0 | 0 | 0 | 0 | 0 | [10 empty] | 3 | 768 | bar: Horizontal Counter Bits 0 to Horizontal Counter Bits 1
1 | 0 | 0 | 0 | 0 | 0 | 0 | 0 | 1 | [10 empty] | 3 | 769 | bar: Horizontal Counter Bits 0 to Horizontal Counter Bits 1
0 | 1 | 0 | 0 | 0 | 0 | 0 | 0 | 2 | [10 empty] | 3 | 770 | bar: Horizontal Counter Bits 0 to Horizontal Counter Bits 1
1 | 1 | 0 | 0 | 0 | 0 | 0 | 0 | 3 | [10 empty] | 3 | 771 | bar: Horizontal Counter Bits 0 to Horizontal Counter Bits 1
0 | 0 | 1 | [5 empty] | 4 | [10 empty] | 3 | 772 | bar: Horizontal Counter Bits 0 to Horizontal Counter Bits 1
1 | 0 | 1 | [5 empty] | 5 | [10 empty] | 3 | 773 | bar: Horizontal Counter Bits 0 to Horizontal Counter Bits 1
0 | 1 | 1 | [5 empty] | 6 | [10 empty] | 3 | 774 | bar: Horizontal Counter Bits 0 to Horizontal Counter Bits 1
1 | 1 | 1 | [5 empty] | 7 | [10 empty] | 3 | 775 | bar: Horizontal Counter Bits 0 to Horizontal Counter Bits 1
0 | 0 | 0 | 1 |  |  |  |  | 8 | [10 empty] | 3 | 776 | bar: Horizontal Counter Bits 0 to Horizontal Counter Bits 1
1 | 1 | 0 | 0 | 1 | 0 | 1 | 1 | 211 | [10 empty] | 3 | 979 | bar: Horizontal Counter Bits 0 to Horizontal Counter Bits 1
...
0 | 0 | 0 | 0 | 0 | 0 | 0 | 0 | 0 | 0 | 0 | 1 | 0 | 1 | 1 | 1 | 0 | 0 | 1 | 628 | 160768
1 | 0 | 0 | 0 | 0 | 0 | 0 | 0 | 1 | 0 | 0 | 1 | 0 | 1 | 1 | 1 | 0 | 0 | 1 | 628 | 160769
0 | 1 | 0 | 0 | 0 | 0 | 0 | 0 | 2 | 0 | 0 | 1 | 0 | 1 | 1 | 1 | 0 | 0 | 1 | 628 | 160770
1 | 1 | 0 | 0 | 0 | 0 | 0 | 0 | 3 | 0 | 0 | 1 | 0 | 1 | 1 | 1 | 0 | 0 | 1 | 628 | 160771
0 | 0 | 1 | [5 empty] | 4 | 0 | 0 | 1 | 0 | 1 | 1 | 1 | 0 | 0 | 1 | 628 | 160772
1 | 0 | 1 | [5 empty] | 5 | 0 | 0 | 1 | 0 | 1 | 1 | 1 | 0 | 0 | 1 | 628 | 160773
0 | 1 | 1 | [5 empty] | 6 | 0 | 0 | 1 | 0 | 1 | 1 | 1 | 0 | 0 | 1 | 628 | 160774
1 | 1 | 1 | [5 empty] | 7 | 0 | 0 | 1 | 0 | 1 | 1 | 1 | 0 | 0 | 1 | 628 | 160775
0 | 0 | 0 | 1 |  |  |  |  | 8 | 0 | 0 | 1 | 0 | 1 | 1 | 1 | 0 | 0 | 1 | 628 | 160776
1 | 1 | 0 | 0 | 1 | 0 | 1 | 1 | 211 | 0 | 0 | 1 | 0 | 1 | 1 | 1 | 0 | 0 | 1 | 628 | 160979